## PPTO
REPUBLICA DE COLOMBIA - DEPARTAMENTO NORTE DE SANTANDER
IPS BANCO DE ARENA CUCUTA
MEJORAMIENTO DE LAS IPS PRIORIZADAS DE LA RED DE PRESTACIÓN DE SERVICIOS DE SALUD DE IMSALUD IPS NIÑA CECI, DOMINGO PEREZ, EL SALADO, SAN FAUSTINO, BANCO DE ARENA, GUAIMARAL Y PALMARITO DE LA RED PRESTADORA DE SERVICIOS DE SALUD - ESE IMSALUD
PROPUESTA ECONÓMICA
No | ÍTEM | DESCRIPCIÓN | UNIDAD DE MEDIDA | CANTIDAD | VALOR UNITARIO ($) | VALOR PARCIAL ($)
| 1 | PRELIMINARES
| 1.1 | CERRAMIENTOS Y CAMPAMENTOS
1 | 1.1 | Localización y replanteo | m2 | 190.96
| 1.2 | Cerramiento en tela plàstica verde h=2,10 m. Incluye estructura de soporte en Cercos de 5 x 5 cm. | ml | 60.83
| 1.2 | DESMONTAJES
2 | 1.2.1 | Desmontaje de cubierta en Acrilico Domo Burbuja, amarres y demas elementos de fijación, No incluye retiro de estructura de soporte y disposicion al sitio indicado por Interventoria dentro de la Ciudad. | m2 | 0
3 | 1.2.2 | Desmontaje de sanitario. Incluye traslado y disposicion al sitio indicado por Interventoria dentro de la Ciudad. | Und | 7
4 | 1.2.3 | Desmontaje de lavamanos. Incluye traslado y disposicion al sitio indicado por Interventoria dentro de la Ciudad. | Und | 8
5 | 1.2.4 | Desmontaje y retiro de Divisiones en alumnio y vidrio existentes a cualquier altura. Incluye traslado y disposicion final al sitio indicado por Interventoria dentro de la Ciudad. | m2 | 0
6 | 1.2.5 | Desmontaje y retiro de lavaplatos o lavautensilios. Incluye traslado y disposicion final al sitio indicado por Interventoria dentro de la Ciudad. | Und | 1
7 | 1.2.6 | Desmontaje y retiro de puertas de diferentes medidas, Empotradas en muros de Baños, entradas a oficinas y consultorios, incluye marcos, rejas metalicas y puertas en madera. Incluye traslado y disposicion final al sitio indicado por Interventoria dentro de la Ciudad. | Und | 23
8 | 1.2.7 | Desmontaje y retiro de Ventanas de diferentes medidas. Empotradas en muros de Baños, oficinas y consultorios. No incluye el desmonte de marcos ni rejas metalicas existentes, se reutilizaran. Incluye traslado y disposicion final al sitio indicado por Interventoria dentro de la Ciudad. | m2 | 14.91
9 | 1.2.8 | Desmontaje y retiro Manto impermeabilizante Asfaltico en placa de cubierta. | m2 | 0
10 | 1.2.9 | Desmontaje de división DryWall, superboard, Eterboard o en cualquier material de fibro cemento por las 2 caras. Incluye retiro de estructuras metalicas, perfiles y elementos de soportes y anclajes. | m2 | 0
11 | 1.2.10 | Desmontaje y retiro de cielo raso en Icopor, Fibra de vidrio o en cualquier material de fibrocemento. Incluye traslado y disposicion al sitio indicado por Interventoria dentro de la Ciudad. | m2 | 190.96
12 | 1.2.11 | Desmontaje y retiro de puertas de acceso en cualquier altura de las IPS, incluye puertas y vidrios y todos los elementos que hacen parte del sistema. Incluye transporte de los elementos al sitio Indicado por el Interventor designe dentro de la Ciudad. | m2 | 0
13 | 1.2.12 | Desmontaje y retiro de cubierta en teja existente, columnas, vigas y viguetas en madera.Incluye cargue transporte y disposicion final al sitio Indicado por el Interventor dentro de la Ciudad. | m2 | 105.8218
| 1.3 | DEMOLICIONES
14 | 1.3.1 | Demolición de muros en mampostería e=15 cm, con acabado. Incluye cargue, retiro y disposición final a escombrera. | m2 | 1.47
15 | 1.3.2 | Corte de muros en mamposteria con pulidora. | ml | 10
16 | 1.3.3 | Demolición de dintel. Incluye cargue, retiro y disposición final a la escombrera. | ml | 27.6
17 | 1.3.4 | Demolición de meson en concreto con martillo eléctrico, incluye cargue, retiro y disposición final a escombrera | m2 | 1
18 | 1.3.5 | Demolición de lava traperos Incluye cargue, retiro y disposición final a escombrera | Und | 0
19 | 1.3.6 | Demolición de pavimento rigido con compresor diésel y martillo. Incluye cargue, retiro y disposición final. | m3 | 0
20 | 1.3.7 | Demolición de piso en concreto con martillo eléctrico. Incluye cargue, transporte y disposición final a escombrera. (Incluye rampas en concreto) | m3 | 0
21 | 1.3.8 | Demolición manual de piso en Cerámica. Incluye retiro de material de pega, cargue, transporte y disposición final a escombrera. | m2 | 88.08
22 | 1.3.9 | Demolicion manual piso de grees. Incluye cargue, retiro y disposición final a escombrera. | m2 | 53.15
23 | 1.3.10 | Demolición lavadero prefabricado. Incluye cargue, retiro ydisposicion al sitio indicado por Interventoria dentro de la Ciudad. | Und | 1
24 | 1.3.11 | Demolición y retiro de Enchapes de muros. Incluye retiro de material de pega, cargue, transporte y disposición final a escombrera. | m2 | 220.472
25 | 1.3.12 | Demolición de bordillo en concreto. | ml | 15
26 | 1.3.13 | Corte de pavimento rigido con cortadora autopropulsada | ml | 15
| 1.4 | EXCAVACIONES
27 | 1.4.1 | Excavación manual en material común en seco. Incluye cargue, retiro y disposición final a escombrera. | m3
| 1.5 | RELLENOS Y SUB BASES GRANULARES
28 | 1.5.1 | Relleno con material seleccionado de préstamo. Incluye compactación mecánica. | m3 | 3.64
29 | 1.5.2 | Relleno con Sub base Granular. Incluye compactación mecánica al proctor modificado al 95%. | m3 | 1
SUBTOTAL CAPITULO 1
| 2 | CONCRETOS
| 2.1 | PISOS DE CONCRETO
30 | 2.1.1 | Concreto simple de 17,5 MPa, solado de limpieza. | m3 | 0
31 | 2.1.2 | Concreto de 21 MPa, para piso. Incluye formaletas y demás elementos necesarios para la construcción. | m3 | 6.1656
32 | 2.1.3 | Pavimento en Concreto 28 Mpa. Incluye formaletas y demás elementos necesarios para la construcción. | m3 | 0
| 2.2 | BORDILLO RECTO EN CONCRETO 21 MPa
33 | 2.2.1 | Bordillo recto en concreto 21 Mpa (10 cm x 35 cm), incluye acero de refuerzo. | ml | 15
34 | 2.2.2 | Tapa en concreto reforzado 21 Mpa entre 1.2 x 1.2 m / 1,0x1,0m, e: 0,07m. Incluye acero de refuerzo. | Und | 25
SUBTOTAL CAPITULO 2
| 3.0 | DIVISIONES
| 3.1 | DIVISIONES EN FIBROCEMENTO
35 | 3.1.1 | Divisiones en FIBROCEMENTO DE 8MM (junta invisible) Superboard. A 2 caras. | m2 | 0
SUBTOTAL CAPITULO 3
| 4.0 | DINTEL
| 4.1 | DINTEL REFORZADO
36 | 4.1.1 | Dintel en concreto reforzado de 21 Mpa. | ml | 27.6
SUBTOTAL CAPITULO 4
| 5.0 | ACEROS
| 5.1 | ACERO DE REFUERZO
37 | 5.1.1 | Acero de Refuerzo longitudinal y transversal, de 1/2" corrugada, fy = 420 MPa, cumpliendo con NSR-10. | Kg
38 | 5.1.2 | Acero de Refuerzo longitudinal y transversal, de 5/8" lisa, fy = 60,000 psi, cumpliendo con NSR-10. | Kg
39 | 5.1.3 | Malla electrosoldada de 6 mm 0,15 X 0,15 m. | Kg | 264.24
SUBTOTAL CAPITULO 5
| 6.0 | CUBIERTAS, VIGA CANAL
| 6.1 | CUBIERTAS
40 | 6.1.1 | Suministro e Instalación de lámina tipo sandwich, sobre estructura tridimensional; suministrando semiestructura para asegurar lámina, pintado en anticorrosivo y acabado en negro/gris. Incluye repinte de estructura. | m2 | 105.8218
| 6.2 | VIGA CANAL
41 | 6.2.1 | Fijación Viga canal en PVC existente. Incluye accesorios de instalaciòn. | ml | 24
SUBTOTAL CAPITULO 6
| 7.0 | IMPERMEABILIZACIÓN
| 7.1 | IMPERMEABILIZACIÓN CUBIERTAS
42 | 7.1.1 | Suministro e Impermeabilización con imprimante acrilico tecnologia DFX y tela de polipropileno. | m2 | 0
SUBTOTAL CAPITULO 7
| 8.0 | RED HIDRAULICA, PUNTOS HIDRÁULICOS
| 8.1 | RED HIDRAULICA, PUNTOS HIDRÁULICOS PVC
43 | 8.1.1 | Punto hidráulico PVC de 1/2". Incluye accesorios de conexión | Und | 23
44 | 8.1.2 | Punto hidráulico PVC de 1". Incluye accesorios de conexión | Und | 3
45 | 8.1.3 | Tubería PVC Hidráulica Ø = 1/2". | ml | 84
46 | 8.1.4 | Tubería PVC Hidráulica Ø = 1". | ml | 12
SUBTOTAL CAPITULO 8
| 9.0 | INSTALACIONES HIDROSANITARIAS
| 9.1 | TUBERIA PVC SANITARIA
47 | 9.1.1 | Red sanitaria PVC Diámetro 2". Incluye accesorios de conexión | ml | 26.6
48 | 9.1.2 | Red sanitaria PVC Diámetro 3". Incluye accesorios de conexión | ml | 48
49 | 9.1.3 | Red sanitaria PVC Diámetro 4". Incluye accesorios de conexión | ml | 60
50 | 9.1.4 | Caja de inspeccion en ladrillo de obra 0,70x0,70m. Incluye cañuelas y tapa | Und | 2
51 | 9.1.5 | Caja de inspeccion en ladrillo de obra 1,00x1,00m. Incluye cañuelas y tapa | Und | 1
| 10.0 | PUNTOS SANITARIOS PVC
52 | 10.1.1 | Punto sanitario PVC de 2". Incluye accesorios de conexión | Und | 8
53 | 10.1.2 | Punto sanitario PVC de 3". Incluye accesorios de conexión | Und | 8
54 | 10.1.3 | Punto sanitario PVC de 4". Incluye accesorios de conexión | Und | 4
55 | 10.1.4 | Suministro e instalación de rejilla de 2". | Und | 6
56 | 10.1.5 | Suministro e instalación de rejilla de 3". | Und | 6
57 | 10.1.6 | Suministro e instalación de rejilla de 4". | Und | 4
SUBTOTAL CAPITULO 9 y 10
| 11.0 | AGUAS LLUVIAS
| 11.1 | TUBERÍA AGUAS LLUVIAS Y ACCESORIOS
58 | 11.1.1 | Suministro e instalación de rejilla cupula tragante de 2". | Und | 0
59 | 11.1.2 | Suministro e instalación de rejilla cupula tragante de 3". | Und | 0
60 | 11.1.3 | Suministro e instalación de rejilla cupula tragante de 4". | Und | 0
SUBTOTAL CAPITULO 11
| 12.0 | APARATOS SANITARIOS
| 12.1 | APARATOS SANITARIOS
61 | 12.1.1 | Suministro e instalación lavamanos color blanco. Incluye accesorios de conexión. | Und | 5
62 | 12.1.2 | Suministro e instalación combo sanitario color blanco. Incluye accesorios de conexión. | Und | 3
63 | 12.1.3 | Retiro e instalación de orinal blanco existente | Und | 1
| 13.1 | VALVULAS DE CORTE
64 | 13.1.1 | Suministro e instalacion Válvula de bola de 1/2" | Und | 4
65 | 13.1.2 | Suministro e instalacion Válvula de bola de 1" | Und | 1
66 | 13.1.3 | Suministro e instalacion tapa plastica de 0,20X0,20 m para llave de paso | Und | 4
67 | 13.1.4 | Suministro e instalación de griferia cuello Cisne para lavaplatos. Incluye canastilla y sifon para desague | Und | 1
SUBTOTAL CAPITULO 12 y 13
| 14.0 | MESONES
| 14.1 | MESONES
68 | 14.1.1 | Retiro meson en Acero Inoxidable existente. Incluye disposicion final. | Und | 0
69 | 14.1.2 | Suministro e instalación de meson en Acero Inoxidable forrado con lámina en acero inoxidable 304, con poceta de 0,6 x 0,5 m h= estandar. Incluye elementos para anclaje y soporte del meson. | ml | 3.1
70 | 14.1.3 | Suministro e instalación de meson de Acero Inoxidable forrado con lámina en acero inoxidable 304, con poceta de 0,6 x 0,5 m h= 0,6 m. Incluye elementos para anclaje y soporte del meson. | ml | 0
71 | 14.1.4 | Instalación de Mesón en Acero Inoxidable existente. Incluye elementos para anclaje y soporte del mesón. | Und | 0
72 | 14.1.5 | Suministro e instalación de meson de Acero Inoxidable forrado con lámina en acero inoxidable 304, sin poseta. Incluye elementos para anclaje y soporte del meson. | ml | 0
SUBTOTAL CAPITULO 14
| 15 | ACABADOS DE PARED
| 15.1 | PAÑETES Y ESTUCOS PARED
73 | 15.1.1 | Pañete liso pared con mortero 1:4 e=2 cm | m2 | 360.26
74 | 15.1.2 | Pañete incluye filos y dilataciones con mortero 1:4 e=2 cm. | ml | 157.48
75 | 15.1.3 | Estuco plástico pared interior, bajo placa, bajo cielo raso. | m2 | 720.52
76 | 15.1.4 | Estuco plástico pared interior y/o exterior | ml | 92.03
77 | 15.1.5 | Graniplast para exterior | m2
| 16.1 | PINTURA
78 | 16.1.1 | Suministro y aplicaciòn de Pintura vinilo tipo 1 pared exterior, sobre estuco, tres manos | m2 | 92.03
79 | 16.1.2 | suministro y aplicación de Pintura acrílica Blanca Antibacterial alta asepsia, bajo cielo raso , sobre estuco, dos manos | m2 | 151.6
80 | 16.1.3 | suministro y aplicación de Pintura Blanca lavable base acrílica interior pared, bajo placa, bajo cielo raso sobre estuco, dos manos. | m2 | 720.52
| 17.1 | ENCHAPES ADHESIVO
81 | 17.1.1 | Suministro e instalación Cenefa adhesiva de 20 cms de ancho. Logo Institucional. | ml | 98.42
82 | 17.1.2 | Señalización tactil | UND | 26
SUBTOTAL CAPITULO 15, 16 y 17
| 18 | ACABADOS DE PISOS
| 18.1 | MORTEROS DE NIVELACIÓN
83 | 18.1.1 | Alistado de piso en mortero 1:3 e=4cm. | m2 | 88.08
| 19.1 | ACABADOS DE PISO INTERIOR / EXTERIOR
84 | 19.1.1 | Suministro e instalación Piso en baldosa en Granito Blanco, dimensiones 30 x 30 cm | m2 | 88.08
85 | 19.1.2 | Suministro e instalación Baldosa Podotáctil guia. | m2 | 0
86 | 19.1.3 | Suministro e instalación Cerámica para piso antideslizane Blanco 33.8 x 33.8 cm. Incluye pegacor y/o similar para estampillado. | m2 | 25
87 | 19.1.4 | Suministro e instalación Cerámica 0,205x0,205m Blanca para piso en baño, antideslizante Incluye pegacor y/o similar para estampillado. | m2 | 32.07
88 | 19.1.5 | Suministro e instalación Cerámica Enchape Blanco en muros para baño. Incluye pegacor y/o similar para estampillado. | m2 | 31.24
89 | 19.1.6 | Suministro e instalación de tableta de gres vitrificada. Incluye mortero de pega | m2 | 53.15
90 | 19.1.7 | Suministro e instalación piso adoquín en mortero. Incluye mortero de pega | m2 | 0
| 20.1 | GUARDA ESCOBA Y MEDIACAÑA
91 | 20.1.1 | Suministro e instalación Guardaescoba en Granito pulido en media caña, e:10cm. Incluye instalacion en granito +cemento blanco | ml | 30.53
92 | 20.1.2 | Suministro e instalación Mediacaña coextruida 9 x 300 cm, muro / muro y muro / cieloraso. | ml | 61.06
93 | 20.1.3 | Suministro e instalación Guarda escoba en gres vitrificada | ml | 58.465
94 | 20.1.4 | Suministro Pulida de piso de granito tipo rectificado 30 cm x 30 cm | m2 | 0
| 21.1 | ACABADO PISO EXTERIOR
95 | 21.1.1 | Demarcación sobre concreto con sistema de revestimiento acrílico, en sitio de parqueo camión de Carga. | ml | 0
SUBTOTAL CAPITULO 18, 19, 20 y 21
| 22 | CIELO RASO
| 22.1 | CIELO RASO
96 | 22.1.1 | Suministro e instalación cielo raso en PVC blanco incluye estructura y acabado final. | m2
97 | 22.1.2 | Suministro e instalación Cielo raso tipo DRYWALL, lámina 6mm. Incluye refuerzo estructura existente | m2 | 105.8218
SUBTOTAL CAPITULO 22
| 23 | CARPINTERIA ALUMINIO
| 23.1 | PUERTAS DE ALUMINIO
98 | 23.1.1 | Suministro e instalación de Puerta vidrio templado con accesorios en aluminio macizo. Incluye vidrio cristal incoloro templado de 10 mm, Zócal, esquinero superior, porta cerradura y cerradura de seguridad, Manija 40/60 Roma en acero inoxidable 304. | m2 | 0
99 | 23.1.2 | Suministro puerta en aluminio arquitectónico sistema 1101: Puerta batiente hermética con aletas laterales, Aluminio arquitectónico sistema 1101: Puerta batiente hermética con aletas laterales, Aluminio anodizado color natural, Doble cerradura de seguridad Yale (en caso de emergencia, cerradura tipo llave mariposa), Vidrio templado cristal incoloro de 6 mm, Empaque neopreno perimetral con felpa, Papel esmerilado Vinyl-colors ó papel reflectivo | m2 | 45
100 | 23.1.3 | Suministro de puerta corrediza en aluminio arquitectónico: Tubo de 3"x1" 1/2 tipo pesado adonizado color natural con pisa vidrio curvo, Cerradura pico loro de alta seguridad, Manija 30/40 en acero inoxidable 304 | m2 | 5.2
| 24 | VENTANAS EN ALUMINIO
101 | 24.1.1 | Suministro de ventana proyectante 38/31 y cuerpo fijo en aluminio arquitectócnico: Marcos y fijos en contramuro y pisa vidrio curvo, Nave proyectante en perfil Z y pisa vidrio curvo, Vidrio cristal incoloro templad de 5 mm, Empaque doble tipo espagueti, Papel esmerilado Vinylcolor's | m2 | 20
| 25 | MUEBLES ESPECIALES
102 | 25.1.1 | Suministro e Instalación de mueble atención línea de frente en Melámina resistente al agua h= 0.9 metros. | ml | 4.5
| 26 | BARRAS DE APOYO
103 | 26.1.1 | Suministro e instalación de Barra de seguridad para discapacitados de Accesorios y Acabados (AyA) Ref.8-AA-508, en acero inoxidable satinado, con tornillos escondidos. | Und | 2
| 27 | BARANDAS Y PASAMANOS
104 | 27.1.1 | suministro e instalación de Pasamanos recto formado por tubo hueco de acero inoxidable AISI 304, acabado pulido brillante, de 30 mm de diámetro, con soportes del mismo material fijados al paramento mediante anclaje mecánico con chazos de nylon y tornillos de acero galvanizado. | ml | 0
SUBTOTAL CAPITULO 23, 24, 25, 26 y 27
| 28 | MOBILIARIO
| 28.1 | ACCESORIOS DE BAÑO
105 | 28.1.1 | Suministro e instalación de jabonera blanca Cerámica | Und | 7
106 | 28.1.2 | Suministro e instalación Porta rollo Cerámica Blanco | Und | 7
107 | 28.1.3 | Suministro e Institalación dispensador de Toallas Papel-Blanco | Und | 7
SUBTOTAL CAPITULO 28
| 29 | CARPINTERIA METALICA
| 29.1 | CARPINTERIA METALICA EXTERIORES
108 | 29.1.1 | Aplicación en anticorrosivo y pintura en esmalte para ventaneria hasta 7,0 m. de altura. Comprende marco y reja existente-cerramiento perimetral | m2 | 42.096
SUBTOTAL CAPITULO 29
| 30 | MAMPOSTERIA
| 30.1 | MAMPOSTERIA EN VANOS DE VENTANAS
109 | 30.1.1 | Suministro e instalación Mampostería en bloque No 5. Incluye mortero de pega | m2
110 | 30.1.2 | Regata en muro para Instalaciones hidrosanitarias. | ml | 3
SUBTOTAL CAPITULO 30
| 31 | ASEO Y LIMPIEZA
| 31.1 | ASEO Y LIMPIEZA AREAS
111 | 31.1.1 | Limpieza general todas las areas internas | m2 | 200
SUBTOTAL CAPITULO 31
| 32 | INSTALACIONES ELECTRICAS Y VOZ Y DATOS
| 32.1 | TABLEROS
112 | 32.1.1 | TABLERO 12-18-24 CIRCUITOS BIFASICO CON TAPA Y ESPACIO TOTALIZADOR | UND | 1
113 | 32.1.2 | BEREAKER 20,30,15 | UND | 12
114 | 32.1.3 | TOTALIZADOR 65-100 | UND | 1
115 | 32.1.4 | CABLEADO 2#12,1#10 | ML | 390
116 | 32.1.5 | SALIDA TOMA CORRIENTE | UND | 15
117 | 32.1.6 | TOMA GCFI | UND | 4
118 | 32.1.7 | SALIDA LUMINARIA INCLUYE LAMPARA DE EMPOTRAR TIPO LED | UND | 20
119 | 32.1.8 | PLANTA TIPO DIESEL DE ENERGIA 110/220 - GENERADOR TRIFÁSICO 12-18 KVA INCLUYE INSTALACION Y PUESTA EN MARCHA CON PROTECCIÓN | UND
| 32.2 | SISTEMA A TIERRA
120 | 32.2.1 | PUESTA A TIERRA TABLERO GENERAL | UND | 1
| 32.3 | VOZ Y DATOS
121 | 32.3.1 | ADECUACION RED DE VOZ Y DATOS INCLUYE ACCESORIOS CONEXION | PTO | 10
SUBTOTAL CAPITULO 32
| 33 | TRATAMIENTO AGUA POTABLE
122 | 33.1 | SISTEMA TRATAMIENTO AGUA POTABLE 1600 gal/dia | GLB
SUBTOTAL CAPITULO 33
| 34 | TRATAMIENTO AGUAS RESIDUALES
123 | 34.1 | SISTEMA TRATAMIENTO AGUAS RESIDUALES -TANQUE SEPTICO POLIETILENO 2000 Lt | GLB
SUBTOTAL CAPITULO 34
| 35 | RED CONTRA INCENDIOS
124 | 35.1 | RED CONTRA INCENDIO | M2
[5 empty] | SUBTOTAL CAPITULO 35 | 0
|  |  | TOTAL COSTO DIRECTO |  |  | 0
|  |  | Administración |  | 17% | 0
|  |  | Imprevistos |  | 3% | 0
|  |  | Utilidad |  | 10% | 0
|  |  | IVA sobre la utilidad |  | 19% | 0
|  |  | TOTAL FINAL |  |  | 0
Note on G223: ESE HLP: Aquí se debe indicar el porcentaje
Note on G224: ESE HLP: Aquí se debe indicar el porcentaje
Note on G225: ESE HLP: Aquí se debe indicar el porcentaje